## Plan1
PREFEITURA MUNICIPAL DE MONTE ALTO
ANEXO IV - PLANILHA DE ORÇAMENTO
EMPREENDIMENTO: | COLOCAÇÃO DE GRAMADO NO CAMPO DE FUTEBOL DO JARDIM BELA VISTA DO MIRANTE
PROCESSO SA/DL Nº 18/2016
TOMADA DE PREÇOS Nº 3/2016
COLOCAÇÃO DE GRAMADO NO CAMPO DE FUTEBOL DO JARDIM BELA VISTA DO MIRANTE
PREFEITURA MUNICIPAL DE MONTE ALTO SP
PLANILHA ORÇAMENTÁRIA
|  |  | Base MAIO DE 2015 | CPOS BOLETIM 164
ITEM | FONTE | CÓDIGO | DESCRIÇÃO | UNID. | QUANT. | VALOR UNIT. | TOTAL
1.0 |  |  | SERVIÇOS PRELIMINARES
1.1 | CPOS | 20903 | limpeza do terreno preparo e demarcação com os devidos caimento do eixo na largura de 18,00 metros com 1% (por cento) para as canaletas; | M² | 627 | 3.63 | 2276.01 | 2142.3519 | 133.6581
[6 empty] | SUBTOTAL | 2276.01 | 2142.3519 | 133.6581
2.0 |  |  | INFRA-ESTRUTURA | [5 empty] | 0
2.1 | CPOS | 70102 | Abertura de vala com largura mínima de 40 cm, iniciando a montante com 20 cm, e com caimento de 1% (um por cento) chegando nos 32,00 metros com 52,00 cm nos dois lados; | M³ | 9.22 | 6.32 | 58.2704 | 54.8485 | 3.4219
2.2 | CPOS | 141122 | fazer canaleta de bloco estrutural de 14 cm premoldada 01 fiada - nos 04 lados do campo | M² | 20 | 50.4 | 1008 | 948.8055 | 59.1945
2.3 | CPOS | 100104 | colocar um ferro Ca-50 Ø 6,3 mm corrido dentro da canaleta | KG | 26.25 | 5.01 | 131.5125 | 123.7895 | 7.723
2.4 | CPOS | 110110/111602 | concretar a canaleta com concreto fck 20 mpa , traço bombeavel- APLICADO | M³ | 1.1 | 294.01 | 323.411 | 304.4188 | 18.9922
2.5 | CPOS | 80510 | colocação de brita 03 dentro da vala dreno | M³ | 9.22 | 78.57 | 724.4154 | 681.8743 | 42.5411
2.6 | CPOS | 540121 | preparo do campo com brita 10 cm de espessura sendo a seguinte composição 40% de brita 01, 30% de brita tipo pedrisco, e 30% de pó de pedra, devidamente compactada molhada com rolo liso. | M³ | 60.48 | 125.32 | 7579.3536 | 7134.258 | 445.0956
2.7 | CPOS | 540121 | após o item 2.7 colocar mais 02 cm de pó de pedra para poder vir sarrafeando na colocação da grama sintética | M³ | 12.1 | 125.32 | 1516.372 | 1427.3234 | 89.0486
[6 empty] | SUBTOTAL | 11341.3349 | 10675.3179 | 666.017
0
3.0 |  |  | GRAMA SINTETICA | [5 empty] | 0
3.1 | CPOS | ORÇAMENTO | GRAMA SINTETICA CONFORME MEMORIAL DESCRITIVO | M² | 576 | 68.58 | 39502.08 | 37182.3303 | 2319.7497
[6 empty] | SUBTOTAL | 39502.08 | 37182.3303 | 2319.7497
|  |  | TOTAL GERAL |  |  |  | 53119.4249 | 50000 | 3119.4249
[6 empty] | CONVENIO | 50000
[6 empty] | PREFEITURA | 3119.4249
94.1275